## Krycí list
KRYCÍ LIST ROZPOČTU
| Názov stavby |  |  | Rekonštrukcia miestnych komunikácií a chodníkov | [8 empty] | JKSO
| Kód stavby |  |  | F2016-03
| Názov objektu |  |  | SO 01 - MK Jesenského | [8 empty] | EČO
| Kód objektu |  |  | SO 01
| Názov časti | [11 empty] | Miesto | Spišská Stará Ves
Kód časti
Názov podčasti
Kód podčasti
[13 empty] | IČO | DIČ
| Objednávateľ |  |  | Mesto Spišská Stará Ves
| Projektant |  |  | Ing. arch. Jozef Figlár | [8 empty] | 33878251 | SK1023319297
Zhotoviteľ
|  |  |  | Rozpočet číslo | Spracoval | [7 empty] | Dňa
Merné a účelové jednotky
Počet |  |  |  | Náklady / 1 m.j. | Počet |  |  | Náklady / 1 m.j. |  | Počet |  |  |  | Náklady / 1 m.j.
|  |  | 0 | 0 |  |  | 0 | 0 |  |  |  |  | 0 |  |  | 0
|  |  |  | Rozpočtové náklady v |  |  |  | EUR
A |  | Základné rozp. náklady |  |  | B |  | Doplnkové náklady |  |  | C |  | Vedľajšie rozpočtové náklady
1 | HSV |  | Dodávky | 0 | 8 | Práca nadčas |  | 0 |  | 13 | Zariadenie staveniska |  |  | 20 | % | 0
2 |  |  | Montáž | 0 | 9 | Bez pevnej podl. |  | 0 |  | 14 | Mimostav. doprava |  |  | 20 | % | 0
3 | PSV |  | Dodávky | 0 | 10 | Kultúrna pamiatka |  | 0 |  | 15 | Územné vplyvy |  |  | 20 | % | 0
4 |  |  | Montáž | 0 | 11 |  |  | 0 |  | 16 | Prevádzkové vplyvy |  |  | 20 | % | 0
5 | "M" |  | Dodávky | 0 | [5 empty] | 17 | Ostatné |  |  | 20 | % | 0
6 |  |  | Montáž | 0 | [5 empty] | 18 | VRN z rozpočtu |  |  |  |  | 0
7 | ZRN (r. 1-6) |  |  | 0 | 12 | DN (r. 8-11) |  | 0 |  | 19 | VRN (r. 13-18) |  |  |  |  | 0
20 | HZS |  |  | 0 | 21 | Kompl. činnosť |  | 0 | 20 | 22 | Ostatné náklady |  |  |  |  | 0
Projektant | [9 empty] | D |  | Celkové náklady
[10 empty] | 23 | Súčet 7, 12, 19-22 |  |  |  |  | 0 | 0
Dátum a podpis |  |  |  |  | Pečiatka |  |  |  |  | 24 | 20 | % | 0 | DPH |  | 0 | 0
Objednávateľ | [9 empty] | 25 | 20 | % | 0 | DPH |  | 0 | 0
[10 empty] | 26 | Cena s DPH (r. 23-25) |  |  |  |  | 0
Dátum a popis |  |  |  |  | Pečiatka |  |  |  |  | E |  | Prípočty a odpočty
Zhotoviteľ | [9 empty] | 27 | Dodávky objednávateľa |  |  |  |  | 0
[10 empty] | 28 | Kĺzavá doložka |  |  |  |  | 0
Dátum a podpis |  |  |  |  | Pečiatka |  |  |  |  | 29 | Zvýhodnenie + - |  |  |  |  | 0

## Rekapitulácia
REKAPITULÁCIA ROZPOČTU
Stavba: | Rekonštrukcia miestnych komunikácií a chodníkov
Objekt: | SO 01 - MK Jesenského
Časť:
JKSO:
Objednávateľ: | Mesto Spišská Stará Ves
Zhotoviteľ:
Dátum: | 0
Kód | Popis | Cena celkom | Hmotnosť celkom | Suť celkom
1 | 2 | 3 | 4 | 5
HSV | Práce a dodávky HSV | 0 | 1347.412 | 705.441
1 | Zemné práce | 0 | 116.053 | 705.441
4 | Vodorovné konštrukcie | 0 | 6.381 | 0
5 | Komunikácie | 0 | 830.069 | 0
8 | Rúrové vedenie | 0 | 0.369 | 0
9 | Ostatné konštrukcie a práce-búranie | 0 | 394.54 | 0
99 | Presun hmôt HSV | 0 | 0 | 0
| Celkom | 0 | 1347.412 | 705.441

## Rozpocet
ROZPOČET
Stavba: |  | Rekonštrukcia miestnych komunikácií a chodníkov
Objekt: |  | SO 01 - MK Jesenského
Časť:
JKSO:
Objednávateľ: |  | Mesto Spišská Stará Ves
Zhotoviteľ:
Dátum: |  | 0
P.Č. | TV | KCN | Kód položky | Popis | MJ | Množstvo celkom | Cena jednotková | Cena celkom | Hmotnosť | Hmotnosť celkom | Hmotnosť sute | Hmotnosť sute celkom | Sadzba DPH | Typ položky | Úroveň |  |  |  | Dodávateľ
1 | 2 | 3 | 4 | 5 | 6 | 7 | 8 | 9 |  |  |  |  | 10 | 11 | 12 |  |  |  | 11
| D |  | HSV | Práce a dodávky HSV |  |  |  | 0 |  | 1347.412 |  | 705.441 |  |  | 0
| D |  | 1 | Zemné práce |  |  |  | 0 |  | 116.053 |  | 705.441 |  |  | 1
1 | K | 221 | 113151214 | Odstránenie asfaltového podkladu alebo krytu frézovaním, v ploche nad 500 m2,pruh nad 750 mm,hr. 50 mm, -0,12700t | m2 | 5283 |  | 0 | 1e-05 | 0.053 | 0.127 | 670.941 | 20 | 4 | 2
|  |  |  | 5283 "stará cesta |  | 5283 | [8 empty] | 2 | 2 | -1 | 1
2 | K | 221 | 113205111 | Vytrhanie obrúb betónových, chodníkových ležatých, -0,23000t | m | 150 |  | 0 | 0 | 0 | 0.23 | 34.5 | 20 | 4 | 2
3 | K | 001 | 132201101 | Výkop ryhy do šírky 600 mm v horn.3 do 100 m3 | m3 | 33.75 |  | 0 | 0 | 0 | 0 | 0 | 20 | 4 | 2
|  |  |  | dažďová kanalizácia | [10 empty] | 2 | 1 | -1 | 0
|  |  | výkop_kanal | 37,5*0,6*1,5 |  | 33.75 | [8 empty] | 2 | 2 | -1 | 1
4 | K | 001 | 132201102 | Výkop ryhy do šírky 600 mm v horn.3 nad 100 m3 | m3 | 288.684 |  | 0 | 0 | 0 | 0 | 0 | 20 | 4 | 2
|  |  |  | výkop rýh pod obrubníky | [10 empty] | 2 | 1 | -1 | 0
|  |  |  | obrubník_m*0,4*0,35 |  | 203.476 | [8 empty] | 2 | 2 | -1 | 0
|  |  |  | obrubník_znížený_m*0,5*0,35 |  | 85.208 | [8 empty] | 2 | 2 | -1 | 0
|  |  | výkop_obrubníky | Súčet |  | 288.684 | [8 empty] | 2 | 4 | -1 | 1
5 | K | 001 | 132201109 | Príplatok k cene za lepivosť pri hĺbení rýh šírky do 600 mm zapažených i nezapažených s urovnaním dna v hornine 3 | m3 | 288.684 |  | 0 | 0 | 0 | 0 | 0 | 20 | 4 | 2
6 | K | 001 | 132201201 | Výkop ryhy šírky 600-2000mm horn.3 do 100m3 | m3 | 22.8 |  | 0 | 0 | 0 | 0 | 0 | 20 | 4 | 2
|  |  |  | rozšírenie komunikácie | [10 empty] | 2 | 1 | -1 | 0
|  |  |  | 76*0,3 |  | 22.8 | [8 empty] | 2 | 2 | -1 | 0
|  |  | výkop_cesta | Súčet |  | 22.8 | [8 empty] | 2 | 4 | -1 | 1
7 | K | 001 | 151301101 | Paženie rýh pre podzemné vedenie, hnané hĺbky do 2 m | m2 | 112.5 |  | 0 | 0.00622 | 0.7 | 0 | 0 | 20 | 4 | 2
|  |  |  | 37,5*1,5*2 |  | 112.5 | [8 empty] | 2 | 2 | -1 | 1
8 | K | 001 | 151301111 | Odstránenie paženia rýh pre podzemné vedenie, hnané hĺbky do 2 m | m2 | 112.5 |  | 0 | 0 | 0 | 0 | 0 | 20 | 4 | 2
9 | K | 001 | 162701112 | Vodorovné premiestnenie výkopku po spevnenej ceste, horniny tr.1-4 do 15000 m | m3 | 311.484 |  | 0 | 0 | 0 | 0 | 0 | 20 | 4 | 2
10 | K | 001 | 167101102 | Nakladanie neuľahnutého výkopku z hornín tr.1-4 nad 100 do 1000 m3 | m3 | 311.484 |  | 0 | 0 | 0 | 0 | 0 | 20 | 4 | 2
11 | K | 001 | 174101001 | Zásyp sypaninou so zhutnením jám, šachiet, rýh, zárezov alebo okolo objektov do 100 m3 | m3 | 24.75 |  | 0 | 0 | 0 | 0 | 0 | 20 | 4 | 2
|  |  |  | výkop_kanal-obsyp |  | 24.75 | [8 empty] | 2 | 2 | -1 | 1
12 | K | 001 | 175101102 | Obsyp potrubia sypaninou z vhodných hornín 1 až 4 s prehodením sypaniny | m3 | 9 |  | 0 | 0 | 0 | 0 | 0 | 20 | 4 | 2
|  |  | obsyp | 37,5*0,6*0,4 |  | 9 | [8 empty] | 2 | 2 | -1 | 1
13 | M | MAT | 5833134000 | Kamenivo ťažené drobné 0-4 a | t | 15.3 |  | 0 | 1 | 15.3 | 0 | 0 | 20 | 8 | 2
14 | K | 001 | 181301103 | Rozprestretie ornice v rovine , plocha do 500 m2,hr.do 200 mm | m2 | 2118 |  | 0 | 0 | 0 | 0 | 0 | 20 | 4 | 2
15 | M | MAT | 1031120000.1 | Ornica zahradná kompostová tr. 2 vlhká | t | 100 |  | 0 | 1 | 100 | 0 | 0 | 20 | 8 | 2
16 | K | 231 | 182001121 | Plošná úprava terénu pri nerovnostiach terénu nad 100-150 mm v rovine alebo na svahu do 1:5 | m2 | 2118 |  | 0 | 0 | 0 | 0 | 0 | 20 | 4 | 2
|  |  |  | 2118 |  | 2118 | [8 empty] | 2 | 2 | -1 | 1
| D |  | 4 | Vodorovné konštrukcie |  |  |  | 0 |  | 6.381 |  | 0 |  |  | 1
17 | K | 271 | 451572111 | Lôžko pod potrubie, stoky a drobné objekty, v otvorenom výkope z kameniva drobného ťaženého 0-4 mm | m3 | 3.375 |  | 0 | 1.8908 | 6.381 | 0 | 0 | 20 | 4 | 2
|  |  |  | prípojka dažďovej kanalizácie | [10 empty] | 2 | 1 | -1 | 0
|  |  |  | (21,5+9,7+6,3)*0,6*0,15 |  | 3.375 | [8 empty] | 2 | 2 | -1 | 1
| D |  | 5 | Komunikácie |  |  |  | 0 |  | 830.069 |  | 0 |  |  | 1
18 | K | 221 | 564772111 | Podklad alebo kryt z kameniva hrubého drveného veľ. 32-63mm(vibr.štrk) po zhut.hr. 250 mm | m2 | 76 |  | 0 | 0.60104 | 45.679 | 0 | 0 | 20 | 4 | 2
|  |  |  | 5359-5283 |  | 76 | [8 empty] | 2 | 2 | -1 | 1
19 | K | 221 | 564851111 | Podklad zo štrkodrviny s rozprestretím a zhutnením, po zhutnení hr. 150 mm | m2 | 76 |  | 0 | 0.27994 | 21.275 | 0 | 0 | 20 | 4 | 2
20 | K | 221 | 565161011 | Podklad z kameniva obaleného asfaltom s rozprestretím a zhutnením tr.I., po zhutnení hr. 80 mm | m2 | 76 |  | 0 | 0.211 | 16.036 | 0 | 0 | 20 | 4 | 2
21 | K | 221 | 569731111 | Spevnenie krajníc alebo komun. pre peších s rozpr. a zhutnením, kamenivom drveným hr. 100 mm | m2 | 265.2 |  | 0 | 0.19695 | 52.231 | 0 | 0 | 20 | 4 | 2
|  |  |  | 221*1,2 |  | 265.2 | [8 empty] | 2 | 2 | -1 | 1
22 | K | 221 | 577141112 | Betón asfaltový nemodifik. I.tr. strednozrnný AC 11 O alebo hrubozrnný AC 16 L, po zhutnení hr. 50 mm | m2 | 5359 |  | 0 | 0.12966 | 694.848 | 0 | 0 | 20 | 4 | 2
| D |  | 8 | Rúrové vedenie |  |  |  | 0 |  | 0.369 |  | 0 |  |  | 1
23 | K | 271 | 871383121 | Montáž potrubia kanalizačného z korugovaných rúr - PVC-U tesniacich gum. krúžkom v sklone do 20 % DN 300 mm | m | 37.5 |  | 0 | 1e-05 | 0 | 0 | 0 | 20 | 4 | 2
|  |  |  | prípojka dažďovej kanalizácie | [10 empty] | 2 | 1 | -1 | 0
|  |  |  | 21,5+9,7+6,3 |  | 37.5 | [8 empty] | 2 | 2 | -1 | 1
24 | M | MAT | 2861100022 | Rúra kanalizačná korugovaná ULTRA COR (PP) DN 300mm. dl.6m Maincor Plast č. obj.č. M45506 | ks | 7.651 |  | 0 | 0.0372 | 0.285 | 0 | 0 | 20 | 8 | 2
25 | K | 271 | 894431124 | Montáž revíznej šachty z PVC, DN 315/200 (DN šachty/DN potr. vedenia), hl. 1700 do 2000 mm | ks | 2 |  | 0 | 2e-05 | 0 | 0 | 0 | 20 | 4 | 2
26 | M | MAT | 2860007940 | Teleskopické predĺž. s poklopom mrežovým, zaťaž. do 12,5t pre rev. šachty DN 400 na PVC hladkú kanal. s predĺž. PIPELIFE | ks | 2 |  | 0 | 0.042 | 0.084 | 0 | 0 | 20 | 8 | 2
| D |  | 9 | Ostatné konštrukcie a práce-búranie |  |  |  | 0 |  | 394.54 |  | 0 |  |  | 1
27 | K | 221 | 917832111 | Osadenie chodník. obrub. betón. stojatého bez bočnej opory z betónu prostého tr. C 10/12,5 | m | 486.9 |  | 0 | 0.09315 | 45.355 | 0 | 0 | 20 | 4 | 2
|  |  |  | obrubníky znížené dl. 0,33m | [10 empty] | 2 | 1 | -1 | 0
|  |  |  | ľavá strana | [10 empty] | 2 | 1 | -1 | 0
|  |  |  | 55,6+3,9+3,4+3,6+3,9+3,4+4,1+2,6+3,8+2,7+4+3,8+4+3+2,9+3,2 |  | 107.9 | [8 empty] | 2 | 2 | -1 | 0
|  |  |  | 4+5,4+2,9+10,5+17,9+5,3+8+5,2+2,4+3+4+2,8+3,8+2,8+3,7+3,4 |  | 85.1 | [8 empty] | 2 | 2 | -1 | 0
|  |  |  | 4+3,7+2,5+4+3+3,9+8,4+10+4,6+3,6+6,1+9,5+3,3+3,5+4+3,6+3,5 |  | 81.2 | [8 empty] | 2 | 2 | -1 | 0
|  |  |  | pravá strana | [10 empty] | 2 | 1 | -1 | 0
|  |  |  | 37,4+23,4+3+2,5+3,9+3,7+2,9+4+4,6+6,6+4,2+2,5+3,7+2,7+4,4 |  | 109.5 | [8 empty] | 2 | 2 | -1 | 0
|  |  |  | 3,5+4,1+6+7,5+7,3+3,5+3,3+5,8+7,4+3,5+3+3,7+2,9+3,4+2,8+3,4 |  | 71.1 | [8 empty] | 2 | 2 | -1 | 0
|  |  |  | 4,1+3,1+4,2+3,7+3,5+2,9+4+2,9+3,7 |  | 32.1 | [8 empty] | 2 | 2 | -1 | 0
|  |  | obrubník_znížený_m | Súčet |  | 486.9 | [8 empty] | 2 | 4 | -1 | 1
28 | M | MAT | 5921954400 | Premac OBRUBNÍK CESTNÝ 33x26x15 cm | ks | 1465.569 |  | 0 | 0.0283 | 41.476 | 0 | 0 | 20 | 8 | 2
29 | K | 221 | 917862111 | Osadenie chodník. obrub. betón. stojatého s bočnou oporou z betónu prostého tr. C 10/12,5 do lôžka | m | 1453.4 |  | 0 | 0.12584 | 182.896 | 0 | 0 | 20 | 4 | 2
|  |  |  | cestné obrubníky dl. 1m | [10 empty] | 2 | 1 | -1 | 0
|  |  |  | ľavá strana | [10 empty] | 2 | 1 | -1 | 0
|  |  |  | 23+24,7+29,6+16,7+8,2+24,9+17,2+7,8+5,2+7,6+4,5+6,8+19,9 |  | 196.1 | [8 empty] | 2 | 2 | -1 | 0
|  |  |  | 4,7+9,1+11,6+13,1+1,5+8,1+13,5+2,3+6,9+8+1+12,8+14,3+4,6 |  | 111.5 | [8 empty] | 2 | 2 | -1 | 0
|  |  |  | 17,8+5,3+14+2+7,9+2,3+6,6+2,9+8,4+2,3+10,5+0,8+10,3+14,9 |  | 106 | [8 empty] | 2 | 2 | -1 | 0
|  |  |  | 3,5+8,8+4,5+7,7+6,8+6+4,3+6,4+12,3+9,5+4,2+7,8+6,5+2,6+8,4 |  | 99.3 | [8 empty] | 2 | 2 | -1 | 0
|  |  |  | 11,1+4,1+13,1+7,3+13,6+8,7+7,7+6,3+18,4+38,9+9,7 |  | 138.9 | [8 empty] | 2 | 2 | -1 | 0
|  |  |  | pravá strana | [10 empty] | 2 | 1 | -1 | 0
|  |  |  | 23+24,7+11,6+14,1+12,9+23,1+11,2+4,8+10,7+14,1+28,8+7,2 |  | 186.2 | [8 empty] | 2 | 2 | -1 | 0
|  |  |  | 6,2+10,5+4,2+1,4+9,8+2,5+10,1+8,6+2,5+11,4+11,7+25,2+1,7 |  | 105.8 | [8 empty] | 2 | 2 | -1 | 0
|  |  |  | 8+13+5+8+7,4+3+5+5,7+12,1+11,5+10,5+5,3+10,6+5,1+15,6 |  | 125.8 | [8 empty] | 2 | 2 | -1 | 0
|  |  |  | 20,5+8,4+2,7+8,4+16,3+1,6+8,4+2,5+8,9+7,6+8,2+6,2+7,6 |  | 107.3 | [8 empty] | 2 | 2 | -1 | 0
|  |  |  | 5+14+12,1+14,2+3+221,3+6,9 |  | 276.5 | [8 empty] | 2 | 2 | -1 | 0
|  |  | obrubník_m | Súčet |  | 1453.4 | [8 empty] | 2 | 4 | -1 | 1
30 | M | MAT | 5921954390 | Premac OBRUBNÍK CESTNÝ OBC 100x26x15 cm | ks | 1467.934 |  | 0 | 0.085 | 124.774 | 0 | 0 | 20 | 8 | 2
31 | K | 221 | 919735111 | Rezanie existujúceho asfaltového krytu alebo podkladu hĺbky do 50 mm | m | 1970 |  | 0 | 2e-05 | 0.039 | 0 | 0 | 20 | 4 | 2
|  |  |  | napojenie na komunikácie | [10 empty] | 2 | 1 | -1 | 0
|  |  |  | 16+3,2+5+5,5 |  | 29.7 | [8 empty] | 2 | 2 | -1 | 0
|  |  |  | osadenie obrubníkov | [10 empty] | 2 | 1 | -1 | 0
|  |  |  | obrubník_m+obrubník_znížený_m |  | 1940.3 | [8 empty] | 2 | 2 | -1 | 0
|  |  |  | Súčet |  | 1970 | [8 empty] | 2 | 4 | -1 | 1
32 | K | 221 | 979084216 | Vodorovná doprava vybúraných hmôt po suchu bez naloženia, ale so zložením na vzdialenosť do 5 km | t | 705.441 |  | 0 | 0 | 0 | 0 | 0 | 20 | 4 | 2
33 | K | 221 | 979084219 | Príplatok k cene za každých ďalších aj začatých 5 km nad 5 km | t | 2116.323 |  | 0 | 0 | 0 | 0 | 0 | 20 | 4 | 2
34 | K | 221 | 979087212 | Nakladanie na dopravné prostriedky pre vodorovnú dopravu sutiny | t | 705.441 |  | 0 | 0 | 0 | 0 | 0 | 20 | 4 | 2
35 | K | 013 | 979089012 | Poplatok za skladovanie - betón, tehly, dlaždice (17 01 ), ostatné | t | 34.5 |  | 0 | 0 | 0 | 0 | 0 | 20 | 4 | 2
36 | K | 013 | 979089212 | Poplatok za skladovanie - bitúmenové zmesi, uholný decht, dechtové výrobky (17 03 ), ostatné | t | 670.941 |  | 0 | 0 | 0 | 0 | 0 | 20 | 4 | 2
| D |  | 99 | Presun hmôt HSV |  |  |  | 0 |  | 0 |  | 0 |  |  | 1
37 | K | 221 | 998225111 | Presun hmôt pre pozemnú komunikáciu a letisko s krytom asfaltovým akejkoľvek dĺžky objektu | t | 1347.413 |  | 0 | 0 | 0 | 0 | 0 | 20 | 4 | 2
|  |  |  | Celkom |  |  |  | 0 |  | 1347.412 |  | 705.441

## #Figury (hidden)
obrubník_m | dlžka stojatého obrubníka | m | 1453,4 | 2
obrubník_znížený_m | dĺžka zníženého obrubníka 330mm | m | 486,9 | 2
obsyp |  |  | 9 | 2
výkop_kanal |  |  | 33,75 | 2