## Krycí list
KRYCÍ LIST ROZPOČTU
| Názov stavby |  |  | Rekonštrukcia miestnych komunikácií a chodníkov | [8 empty] | JKSO
| Kód stavby |  |  | F2016-03
| Názov objektu |  |  | SO 03 - Parkovisko Materská škola | [8 empty] | EČO
| Kód objektu |  |  | SO 03
| Názov časti | [11 empty] | Miesto | Spišská Stará Ves
Kód časti
Názov podčasti
Kód podčasti
[13 empty] | IČO | DIČ
| Objednávateľ |  |  | Mesto Spišská Stará Ves
| Projektant |  |  | Ing. arch. Jozef Figlár | [8 empty] | 33878251 | SK1023319297
Zhotoviteľ
|  |  |  | Rozpočet číslo | Spracoval | [7 empty] | Dňa
Merné a účelové jednotky
Počet |  |  |  | Náklady / 1 m.j. | Počet |  |  | Náklady / 1 m.j. |  | Počet |  |  |  | Náklady / 1 m.j.
|  |  | 0 | 0 |  |  | 0 | 0 |  |  |  |  | 0 |  |  | 0
|  |  |  | Rozpočtové náklady v |  |  |  | EUR
A |  | Základné rozp. náklady |  |  | B |  | Doplnkové náklady |  |  | C |  | Vedľajšie rozpočtové náklady
1 | HSV |  | Dodávky | 0 | 8 | Práca nadčas |  | 0 |  | 13 | Zariadenie staveniska |  |  | 20 | % | 0
2 |  |  | Montáž | 0 | 9 | Bez pevnej podl. |  | 0 |  | 14 | Mimostav. doprava |  |  | 20 | % | 0
3 | PSV |  | Dodávky | 0 | 10 | Kultúrna pamiatka |  | 0 |  | 15 | Územné vplyvy |  |  | 20 | % | 0
4 |  |  | Montáž | 0 | 11 |  |  | 0 |  | 16 | Prevádzkové vplyvy |  |  | 20 | % | 0
5 | "M" |  | Dodávky | 0 | [5 empty] | 17 | Ostatné |  |  | 20 | % | 0
6 |  |  | Montáž | 0 | [5 empty] | 18 | VRN z rozpočtu |  |  |  |  | 0
7 | ZRN (r. 1-6) |  |  | 0 | 12 | DN (r. 8-11) |  | 0 |  | 19 | VRN (r. 13-18) |  |  |  |  | 0
20 | HZS |  |  | 0 | 21 | Kompl. činnosť |  | 0 | 20 | 22 | Ostatné náklady |  |  |  |  | 0
Projektant | [9 empty] | D |  | Celkové náklady
[10 empty] | 23 | Súčet 7, 12, 19-22 |  |  |  |  | 0 | 0
Dátum a podpis |  |  |  |  | Pečiatka |  |  |  |  | 24 | 20 | % | 0 | DPH |  | 0 | 0
Objednávateľ | [9 empty] | 25 | 20 | % | 0 | DPH |  | 0 | 0
[10 empty] | 26 | Cena s DPH (r. 23-25) |  |  |  |  | 0
Dátum a popis |  |  |  |  | Pečiatka |  |  |  |  | E |  | Prípočty a odpočty
Zhotoviteľ | [9 empty] | 27 | Dodávky objednávateľa |  |  |  |  | 0
[10 empty] | 28 | Kĺzavá doložka |  |  |  |  | 0
Dátum a podpis |  |  |  |  | Pečiatka |  |  |  |  | 29 | Zvýhodnenie + - |  |  |  |  | 0

## Rekapitulácia
REKAPITULÁCIA ROZPOČTU
Stavba: | Rekonštrukcia miestnych komunikácií a chodníkov
Objekt: | SO 03 - Parkovisko Materská škola
Časť:
JKSO:
Objednávateľ: | Mesto Spišská Stará Ves
Zhotoviteľ:
Dátum: | 0
Kód | Popis | Cena celkom | Hmotnosť celkom | Suť celkom
1 | 2 | 3 | 4 | 5
HSV | Práce a dodávky HSV | 0 | 82.364 | 22.288
1 | Zemné práce | 0 | 0 | 22.288
5 | Komunikácie | 0 | 69.601 | 0
9 | Ostatné konštrukcie a práce-búranie | 0 | 12.763 | 0
99 | Presun hmôt HSV | 0 | 0 | 0
| Celkom | 0 | 82.364 | 22.288

## Rozpocet
ROZPOČET
Stavba: |  | Rekonštrukcia miestnych komunikácií a chodníkov
Objekt: |  | SO 03 - Parkovisko Materská škola
Časť:
JKSO:
Objednávateľ: |  | Mesto Spišská Stará Ves
Zhotoviteľ:
Dátum: |  | 0
P.Č. | TV | KCN | Kód položky | Popis | MJ | Množstvo celkom | Cena jednotková | Cena celkom | Hmotnosť | Hmotnosť celkom | Hmotnosť sute | Hmotnosť sute celkom | Sadzba DPH | Typ položky | Úroveň |  |  |  | Dodávateľ
1 | 2 | 3 | 4 | 5 | 6 | 7 | 8 | 9 |  |  |  |  | 10 | 11 | 12 |  |  |  | 11
| D |  | HSV | Práce a dodávky HSV |  |  |  | 0 |  | 82.364 |  | 22.288 |  |  | 0
| D |  | 1 | Zemné práce |  |  |  | 0 |  | 0 |  | 22.288 |  |  | 1
1 | K | 221 | 113107121 | Odstránenie krytu v ploche do 200 m2 z kameniva hrubého drveného, hr. do 100 mm, -0,13000t | m2 | 138.88 |  | 0 | 0 | 0 | 0.13 | 18.054 | 20 | 4 | 2
|  |  |  | odstánenie podkladu prerasteného vegetáciou | [10 empty] | 2 | 1 | -1 | 0
|  |  |  | 5,6*23,6+(5,6*2,4)/2 |  | 138.88 | [8 empty] | 2 | 2 | -1 | 0
|  |  |  | Súčet |  | 138.88 | [8 empty] | 2 | 4 | -1 | 1
2 | K | 221 | 113206111 | Vytrhanie obrúb betónových, s vybúraním lôžka, z krajníkov alebo obrubníkov stojatých, -0,14500t | m | 29.2 |  | 0 | 0 | 0 | 0.145 | 4.234 | 20 | 4 | 2
|  |  |  | 23,6+5,6 |  | 29.2 | [8 empty] | 2 | 2 | -1 | 1
3 | K | 221 | 113308441 | Rozrytie vrstvy podkladu z kameniva, bez zhutnenia, bez asfaltového spojiva | m2 | 138.88 |  | 0 | 0 | 0 | 0 | 0 | 20 | 4 | 2
4 | K | 001 | 132311101 | Hĺbenie rýh šírky do 600 mm v hornine tr.4 súdržných - ručným alebo pneumatickým náradím | m3 | 6.624 |  | 0 | 0 | 0 | 0 | 0 | 20 | 4 | 2
|  |  |  | ryha pre nové obrubníky | [10 empty] | 2 | 1 | -1 | 0
|  |  |  | (26+5,6+23,6)*0,4*0,3 |  | 6.624 | [8 empty] | 2 | 2 | -1 | 0
|  |  |  | Súčet |  | 6.624 | [8 empty] | 2 | 4 | -1 | 1
5 | K | 001 | 132301109 | Príplatok za lepivosť pri hĺbení rýh šírky do 600 mm zapažených i nezapažených s urovnaním dna v hornine 4 | m3 | 6.624 |  | 0 | 0 | 0 | 0 | 0 | 20 | 4 | 2
6 | K | 001 | 162701112 | Vodorovné premiestnenie výkopku po spevnenej ceste, horniny tr.1-4 do 15000 m | m3 | 6.624 |  | 0 | 0 | 0 | 0 | 0 | 20 | 4 | 2
7 | K | 001 | 167101102 | Nakladanie neuľahnutého výkopku z hornín tr.1-4 nad 100 do 1000 m3 | m3 | 6.624 |  | 0 | 0 | 0 | 0 | 0 | 20 | 4 | 2
| D |  | 5 | Komunikácie |  |  |  | 0 |  | 69.601 |  | 0 |  |  | 1
8 | K | 221 | 564831111 | Podklad zo štrkodrviny 16-32 mm s rozprestretím a zhutnením, po zhutnení hr. 100 mm | m2 | 8.88 |  | 0 | 0.18907 | 1.679 | 0 | 0 | 20 | 4 | 2
|  |  |  | podklad pod obrubníky | [10 empty] | 2 | 1 | -1 | 0
|  |  |  | (5,6+24)*0,3 |  | 8.88 | [8 empty] | 2 | 2 | -1 | 0
|  |  |  | Súčet |  | 8.88 | [8 empty] | 2 | 4 | -1 | 1
9 | K | 221 | 566501111 | Úprava doterajšieho krytu z kameniva drveného v množstve 0,08- 0,10 m3/m2 | m2 | 138.88 |  | 0 | 0.17726 | 24.618 | 0 | 0 | 20 | 4 | 2
10 | K | 221 | 573211111 | Postrek asfaltový spojovací bez posypu kamenivom z asfaltu cestného v množstve od 0,50 do 0,70 kg/m2 | m2 | 138.88 |  | 0 | 0.00061 | 0.085 | 0 | 0 | 20 | 4 | 2
11 | K | 221 | 577131111 | Betón asfaltový nemodifik. I.tr. strednozrnný AC 11 O, alebo hrubozrnný AC 16 L, po zhutnení hr. 40 mm | m2 | 138.88 |  | 0 | 0.10374 | 14.407 | 0 | 0 | 20 | 4 | 2
12 | K | 221 | 577171125 | Betón asfaltový nemodifik. I.tr. AC 22 L lôžný, po zhutnení hr. 80 mm | m2 | 138.88 |  | 0 | 0.20746 | 28.812 | 0 | 0 | 20 | 4 | 2
| D |  | 9 | Ostatné konštrukcie a práce-búranie |  |  |  | 0 |  | 12.763 |  | 0 |  |  | 1
13 | K | 221 | 917762111 | Osadenie chodník. obrubníka betónového s oporou z betónu prostého tr. C 10/12,5 do lôžka | m | 26 |  | 0 | 0.16401 | 4.264 | 0 | 0 | 20 | 4 | 2
14 | K | 221 | 917862111 | Osadenie chodník. obrub. betón. stojatého s bočnou oporou z betónu prostého tr. C 10/12,5 do lôžka | m | 29.6 |  | 0 | 0.12584 | 3.725 | 0 | 0 | 20 | 4 | 2
|  |  |  | 5,6+24 |  | 29.6 | [8 empty] | 2 | 2 | -1 | 0
|  |  |  | Súčet |  | 29.6 | [8 empty] | 2 | 4 | -1 | 1
15 | M | MAT | 5921954390 | Premac OBRUBNÍK CESTNÝ OBC 100x26x15 cm | ks | 56.156 |  | 0 | 0.085 | 4.773 | 0 | 0 | 20 | 8 | 2
16 | K | 221 | 919735112 | Rezanie existujúceho asfaltového krytu alebo podkladu hĺbky nad 50 do 100 mm | m | 26 |  | 0 | 3e-05 | 0.001 | 0 | 0 | 20 | 4 | 2
|  |  |  | napojenie spevnenej plochy na komunikáciu | [10 empty] | 2 | 1 | -1 | 0
|  |  |  | 26 |  | 26 | [8 empty] | 2 | 2 | -1 | 0
|  |  |  | Súčet |  | 26 | [8 empty] | 2 | 4 | -1 | 1
17 | K | 221 | 979084216 | Vodorovná doprava vybúraných hmôt po suchu bez naloženia, ale so zložením na vzdialenosť do 5 km | t | 22.288 |  | 0 | 0 | 0 | 0 | 0 | 20 | 4 | 2
18 | K | 221 | 979084219 | Príplatok k cene za každých ďalších aj začatých 5 km nad 5 km | t | 66.864 |  | 0 | 0 | 0 | 0 | 0 | 20 | 4 | 2
19 | K | 221 | 979087212 | Nakladanie na dopravné prostriedky pre vodorovnú dopravu sutiny | t | 22.288 |  | 0 | 0 | 0 | 0 | 0 | 20 | 4 | 2
20 | K | 013 | 979089012 | Poplatok za skladovanie - betón, tehly, dlaždice (17 01 ), ostatné | t | 22.288 |  | 0 | 0 | 0 | 0 | 0 | 20 | 4 | 2
| D |  | 99 | Presun hmôt HSV |  |  |  | 0 |  | 0 |  | 0 |  |  | 1
21 | K | 221 | 998225111 | Presun hmôt pre pozemnú komunikáciu a letisko s krytom asfaltovým akejkoľvek dĺžky objektu | t | 82.364 |  | 0 | 0 | 0 | 0 | 0 | 20 | 4 | 2
|  |  |  | Celkom |  |  |  | 0 |  | 82.364 |  | 22.288