## Krycí list
KRYCÍ LIST ROZPOČTU
| Názov stavby |  |  | Rekonštrukcia miestnych komunikácií a chodníkov | [8 empty] | JKSO
| Kód stavby |  |  | F2016-03
| Názov objektu |  |  | SO 06 - Chodník SNP - 2 | [8 empty] | EČO
| Kód objektu |  |  | SO 06
| Názov časti | [11 empty] | Miesto | Spišská Stará Ves
Kód časti
Názov podčasti
Kód podčasti
[13 empty] | IČO | DIČ
| Objednávateľ |  |  | Mesto Spišská Stará Ves
| Projektant |  |  | Ing. arch. Jozef Figlár | [8 empty] | 33878251 | SK1023319297
Zhotoviteľ
|  |  |  | Rozpočet číslo | Spracoval | [7 empty] | Dňa
Merné a účelové jednotky
Počet |  |  |  | Náklady / 1 m.j. | Počet |  |  | Náklady / 1 m.j. |  | Počet |  |  |  | Náklady / 1 m.j.
|  |  | 0 | 0 |  |  | 0 | 0 |  |  |  |  | 0 |  |  | 0
|  |  |  | Rozpočtové náklady v |  |  |  | EUR
A |  | Základné rozp. náklady |  |  | B |  | Doplnkové náklady |  |  | C |  | Vedľajšie rozpočtové náklady
1 | HSV |  | Dodávky | 0 | 8 | Práca nadčas |  | 0 |  | 13 | Zariadenie staveniska |  |  | 20 | % | 0
2 |  |  | Montáž | 0 | 9 | Bez pevnej podl. |  | 0 |  | 14 | Mimostav. doprava |  |  | 20 | % | 0
3 | PSV |  | Dodávky | 0 | 10 | Kultúrna pamiatka |  | 0 |  | 15 | Územné vplyvy |  |  | 20 | % | 0
4 |  |  | Montáž | 0 | 11 |  |  | 0 |  | 16 | Prevádzkové vplyvy |  |  | 20 | % | 0
5 | "M" |  | Dodávky | 0 | [5 empty] | 17 | Ostatné |  |  | 20 | % | 0
6 |  |  | Montáž | 0 | [5 empty] | 18 | VRN z rozpočtu |  |  |  |  | 0
7 | ZRN (r. 1-6) |  |  | 0 | 12 | DN (r. 8-11) |  | 0 |  | 19 | VRN (r. 13-18) |  |  |  |  | 0
20 | HZS |  |  | 0 | 21 | Kompl. činnosť |  | 0 | 20 | 22 | Ostatné náklady |  |  |  |  | 0
Projektant | [9 empty] | D |  | Celkové náklady
[10 empty] | 23 | Súčet 7, 12, 19-22 |  |  |  |  | 0 | 0
Dátum a podpis |  |  |  |  | Pečiatka |  |  |  |  | 24 | 20 | % | 0 | DPH |  | 0 | 0
Objednávateľ | [9 empty] | 25 | 20 | % | 0 | DPH |  | 0 | 0
[10 empty] | 26 | Cena s DPH (r. 23-25) |  |  |  |  | 0
Dátum a popis |  |  |  |  | Pečiatka |  |  |  |  | E |  | Prípočty a odpočty
Zhotoviteľ | [9 empty] | 27 | Dodávky objednávateľa |  |  |  |  | 0
[10 empty] | 28 | Kĺzavá doložka |  |  |  |  | 0
Dátum a podpis |  |  |  |  | Pečiatka |  |  |  |  | 29 | Zvýhodnenie + - |  |  |  |  | 0

## Rekapitulácia
REKAPITULÁCIA ROZPOČTU
Stavba: | Rekonštrukcia miestnych komunikácií a chodníkov
Objekt: | SO 06 - Chodník SNP - 2
Časť:
JKSO:
Objednávateľ: | Mesto Spišská Stará Ves
Zhotoviteľ:
Dátum: | 0
Kód | Popis | Cena celkom | Hmotnosť celkom | Suť celkom
1 | 2 | 3 | 4 | 5
HSV | Práce a dodávky HSV | 0 | 694.517 | 255.02
1 | Zemné práce | 0 | 0 | 255.02
5 | Komunikácie | 0 | 635.946 | 0
9 | Ostatné konštrukcie a práce-búranie | 0 | 58.571 | 0
99 | Presun hmôt HSV | 0 | 0 | 0
| Celkom | 0 | 694.517 | 255.02

## Rozpocet
ROZPOČET
Stavba: |  | Rekonštrukcia miestnych komunikácií a chodníkov
Objekt: |  | SO 06 - Chodník SNP - 2
Časť:
JKSO:
Objednávateľ: |  | Mesto Spišská Stará Ves
Zhotoviteľ:
Dátum: |  | 0
P.Č. | TV | KCN | Kód položky | Popis | MJ | Množstvo celkom | Cena jednotková | Cena celkom | Hmotnosť | Hmotnosť celkom | Hmotnosť sute | Hmotnosť sute celkom | Sadzba DPH | Typ položky | Úroveň |  |  |  | Dodávateľ
1 | 2 | 3 | 4 | 5 | 6 | 7 | 8 | 9 |  |  |  |  | 10 | 11 | 12 |  |  |  | 11
| D |  | HSV | Práce a dodávky HSV |  |  |  | 0 |  | 694.517 |  | 255.02 |  |  | 0
| D |  | 1 | Zemné práce |  |  |  | 0 |  | 0 |  | 255.02 |  |  | 1
1 | K | 221 | 113107121 | Odstránenie krytu v ploche do 200 m2 z kameniva hrubého drveného, hr. do 100 mm, -0,13000t | m2 | 820 |  | 0 | 0 | 0 | 0.13 | 106.6 | 20 | 4 | 2
|  |  |  | odstánenie podkladu chodníka | [10 empty] | 2 | 1 | -1 | 0
|  |  |  | 820 |  | 820 | [8 empty] | 2 | 2 | -1 | 0
|  |  |  | Súčet |  | 820 | [8 empty] | 2 | 4 | -1 | 1
2 | K | 221 | 113107242 | Odstránenie krytu asfaltového v ploche nad 200 m2, hr. nad 50 do 100 mm, -0,18100t | m2 | 820 |  | 0 | 0 | 0 | 0.181 | 148.42 | 20 | 4 | 2
|  |  |  | odstránenie asfaltového chodníka | [10 empty] | 2 | 1 | -1 | 0
|  |  |  | 820 |  | 820 | [8 empty] | 2 | 2 | -1 | 0
|  |  |  | Súčet |  | 820 | [8 empty] | 2 | 4 | -1 | 1
3 | K | 001 | 122201101 | Odkopávka a prekopávka nezapažená v hornine 3, do 100 m3 | m3 | 123 |  | 0 | 0 | 0 | 0 | 0 | 20 | 4 | 2
|  |  |  | odkop pre chodník | [10 empty] | 2 | 1 | -1 | 0
|  |  |  | 820*0,15 |  | 123 | [8 empty] | 2 | 2 | -1 | 0
|  |  |  | Súčet |  | 123 | [8 empty] | 2 | 4 | -1 | 1
4 | K | 001 | 122201109 | Odkopávky a prekopávky nezapažené. Príplatok k cenám za lepivosť horniny 3 | m3 | 123 |  | 0 | 0 | 0 | 0 | 0 | 20 | 4 | 2
5 | K | 001 | 132311101 | Hĺbenie rýh šírky do 600 mm v hornine tr.4 súdržných - ručným alebo pneumatickým náradím | m3 | 41.052 |  | 0 | 0 | 0 | 0 | 0 | 20 | 4 | 2
|  |  |  | ryha pre nové obrubníky chodníkové | [10 empty] | 2 | 1 | -1 | 0
|  |  |  | (4+52,7+6+52,4+3,8+46,3+14,4+61,5+4)*0,4*0,3 |  | 29.412 | [8 empty] | 2 | 2 | -1 | 0
|  |  |  | ryha pre nové obrubníky cestné | [10 empty] | 2 | 1 | -1 | 0
|  |  |  | (35,5+27,5+25+1+6,5+1,5)*0,4*0,3 |  | 11.64 | [8 empty] | 2 | 2 | -1 | 0
|  |  |  | Súčet |  | 41.052 | [8 empty] | 2 | 4 | -1 | 1
6 | K | 001 | 132311119 | Príplatok za lepivosť pri hĺbení rýh š do 600 mm ručným alebo pneumatickým náradím v hornine tr. 4 | m3 | 41.052 |  | 0 | 0 | 0 | 0 | 0 | 20 | 4 | 2
7 | K | 001 | 162701112 | Vodorovné premiestnenie výkopku po spevnenej ceste, horniny tr.1-4 do 15000 m | m3 | 164.052 |  | 0 | 0 | 0 | 0 | 0 | 20 | 4 | 2
8 | K | 001 | 167101102 | Nakladanie neuľahnutého výkopku z hornín tr.1-4 nad 100 do 1000 m3 | m3 | 164.052 |  | 0 | 0 | 0 | 0 | 0 | 20 | 4 | 2
9 | K | 231 | 182001121 | Plošná úprava terénu pri nerovnostiach terénu nad 100-150 mm v rovine alebo na svahu do 1:5 | m2 | 820 |  | 0 | 0 | 0 | 0 | 0 | 20 | 4 | 2
|  |  |  | úprava podkladu pod chodník | [10 empty] | 2 | 1 | -1 | 0
|  |  |  | 820 |  | 820 | [8 empty] | 2 | 2 | -1 | 0
|  |  |  | Súčet |  | 820 | [8 empty] | 2 | 4 | -1 | 1
| D |  | 5 | Komunikácie |  |  |  | 0 |  | 635.946 |  | 0 |  |  | 1
10 | K | 221 | 564762111 | Podklad alebo kryt z kameniva hrubého drveného veľ. 32-63mm(vibr.štrk) po zhut.hr. 200 mm | m2 | 820 |  | 0 | 0.48574 | 398.307 | 0 | 0 | 20 | 4 | 2
11 | K | 221 | 564831111 | Podklad zo štrkodrviny 16-32 mm s rozprestretím a zhutnením, po zhutnení hr. 100 mm | m2 | 102.63 |  | 0 | 0.18907 | 19.404 | 0 | 0 | 20 | 4 | 2
|  |  |  | podklad pod obrubníky | [10 empty] | 2 | 1 | -1 | 0
|  |  |  | (4+52,7+6+52,4+3,8+46,3+14,4+61,5+4)*0,3 |  | 73.53 | [8 empty] | 2 | 2 | -1 | 0
|  |  |  | (35,5+27,5+25+1+6,5+1,5)*0,3 |  | 29.1 | [8 empty] | 2 | 2 | -1 | 0
|  |  |  | Súčet |  | 102.63 | [8 empty] | 2 | 4 | -1 | 1
12 | K | 221 | 577161114 | Betón asfaltový nemodifik. I.tr. strednozrnný AC 11 O alebo hrubozrnný AC 16 L, po zhutnení hr. 70 mm | m2 | 15.15 |  | 0 | 0.18152 | 2.75 | 0 | 0 | 20 | 4 | 2
|  |  |  | doplnenie asfaltového krytu po osadení cestného obrubníka | [10 empty] | 2 | 1 | -1 | 0
|  |  |  | 101*0,15 |  | 15.15 | [8 empty] | 2 | 2 | -1 | 0
|  |  |  | Súčet |  | 15.15 | [8 empty] | 2 | 4 | -1 | 1
13 | K | 221 | 596911112 | Kladenie zámkovej dlažby hr. 6 cm pre peších nad 20 m2 | m2 | 820 |  | 0 | 0.112 | 91.84 | 0 | 0 | 20 | 4 | 2
14 | M | MAT | 5921952680 | Dlažba Low value Premac KLASIKO 20x20x6 cm SIVÁ 9,6m2/pal | m2 | 820 |  | 0 | 0.138 | 113.16 | 0 | 0 | 20 | 8 | 2
15 | K | 221 | 597962502 | Osadenie odvodňovacieho žľabu ACO DRAIN z polymerbetónu s krycím roštom, š. do 20 cm, tr. zaťaženia C 250 do bet.lôžka C 25/30 | m | 47.5 |  | 0 | 0.20199 | 9.595 | 0 | 0 | 20 | 4 | 2
|  |  |  | odvodnenie zvodov | [10 empty] | 2 | 1 | -1 | 0
|  |  |  | 2,5*19 |  | 47.5 | [8 empty] | 2 | 2 | -1 | 0
|  |  |  | Súčet |  | 47.5 | [8 empty] | 2 | 4 | -1 | 1
16 | M | MAT | 5923010054 | Odvodňovací žľab MultiDrain V100S s pozink. ochranou hrany, typ 1, dl. 100cm, obj.č.12301 | ks | 47.5 |  | 0 | 0.01684 | 0.8 | 0 | 0 | 20 | 8 | 2
17 | M | MAT | 5923010205 | Rošt pre odvodňovací žľab MultiDrain V100, pozinkovaný,dvojštrbinový A15, dl. 100cm, obj.č.12610 | ks | 47.5 |  | 0 | 0.0019 | 0.09 | 0 | 0 | 20 | 8 | 2
| D |  | 9 | Ostatné konštrukcie a práce-búranie |  |  |  | 0 |  | 58.571 |  | 0 |  |  | 1
18 | K | 221 | 916561111 | Osadenie záhon. obrubníka betón., do lôžka z bet. pros. tr. C 10/12,5 s bočnou oporou | m | 189.7 |  | 0 | 0.09793 | 18.577 | 0 | 0 | 20 | 4 | 2
|  |  |  | chodník | [10 empty] | 2 | 1 | -1 | 0
|  |  |  | 4+52,7+6+52,4+3,8+46,3+14,4+61,5+4 |  | 245.1 | [8 empty] | 2 | 2 | -1 | 0
|  |  |  | odpočet napojenie vjazdov | [10 empty] | 2 | 1 | -1 | 0
|  |  |  | -(4+7+5,5+3,2+7,2+6+3+3,3+8,5+3,7+4) |  | -55.4 | [8 empty] | 2 | 2 | -1 | 0
|  |  |  | Súčet |  | 189.7 | [8 empty] | 2 | 4 | -1 | 1
19 | M | MAT | 5921954660 | Premac OBRUBNÍK PARKOVÝ 100x20x5 cm SIVY | ks | 189.7 |  | 0 | 0.023 | 4.363 | 0 | 0 | 20 | 8 | 2
20 | K | 221 | 917762111 | Osadenie chodník. obrubníka betónového s oporou z betónu prostého tr. C 10/12,5 do lôžka | m | 66 |  | 0 | 0.16401 | 10.825 | 0 | 0 | 20 | 4 | 2
|  |  |  | napojenie vjazdov | [10 empty] | 2 | 1 | -1 | 0
|  |  |  | 4+4+7+5,5+3,2+7,2+6+3+3,3+8,5+3,7+4+3,3+3,3 |  | 66 | [8 empty] | 2 | 2 | -1 | 0
|  |  |  | Súčet |  | 66 | [8 empty] | 2 | 4 | -1 | 1
21 | K | 221 | 917862111 | Osadenie chodník. obrub. betón. stojatého s bočnou oporou z betónu prostého tr. C 10/12,5 do lôžka | m | 90.4 |  | 0 | 0.12584 | 11.376 | 0 | 0 | 20 | 4 | 2
|  |  |  | 35,5+27,5+25+1+6,5+1,5 |  | 97 | [8 empty] | 2 | 2 | -1 | 0
|  |  |  | odpočet ležatých obrubníkov | [10 empty] | 2 | 1 | -1 | 0
|  |  |  | -3,3*2 |  | -6.6 | [8 empty] | 2 | 2 | -1 | 0
|  |  |  | Súčet |  | 90.4 | [8 empty] | 2 | 4 | -1 | 1
22 | M | MAT | 5921954390 | Premac OBRUBNÍK CESTNÝ OBC 100x26x15 cm | ks | 157.964 |  | 0 | 0.085 | 13.427 | 0 | 0 | 20 | 8 | 2
23 | K | 221 | 919735112 | Rezanie existujúceho asfaltového krytu alebo podkladu hĺbky nad 50 do 100 mm | m | 101 |  | 0 | 3e-05 | 0.003 | 0 | 0 | 20 | 4 | 2
|  |  |  | napojenie nového cestného obrubníka | [10 empty] | 2 | 1 | -1 | 0
|  |  |  | 4+35,5+27,5+25+1+6,5+1,5 |  | 101 | [8 empty] | 2 | 2 | -1 | 0
|  |  |  | Súčet |  | 101 | [8 empty] | 2 | 4 | -1 | 1
24 | K | 221 | 979084216 | Vodorovná doprava vybúraných hmôt po suchu bez naloženia, ale so zložením na vzdialenosť do 5 km | t | 255.02 |  | 0 | 0 | 0 | 0 | 0 | 20 | 4 | 2
25 | K | 221 | 979084219 | Príplatok k cene za každých ďalších aj začatých 5 km nad 5 km | t | 765.06 |  | 0 | 0 | 0 | 0 | 0 | 20 | 4 | 2
26 | K | 221 | 979087212 | Nakladanie na dopravné prostriedky pre vodorovnú dopravu sutiny | t | 255.02 |  | 0 | 0 | 0 | 0 | 0 | 20 | 4 | 2
27 | K | 013 | 979089012 | Poplatok za skladovanie - betón, tehly, dlaždice (17 01 ), ostatné | t | 106.6 |  | 0 | 0 | 0 | 0 | 0 | 20 | 4 | 2
28 | K | 013 | 979089212 | Poplatok za skladovanie - bitúmenové zmesi, uholný decht, dechtové výrobky (17 03 ), ostatné | t | 148.42 |  | 0 | 0 | 0 | 0 | 0 | 20 | 4 | 2
| D |  | 99 | Presun hmôt HSV |  |  |  | 0 |  | 0 |  | 0 |  |  | 1
29 | K | 221 | 998225111 | Presun hmôt pre pozemnú komunikáciu a letisko s krytom asfaltovým akejkoľvek dĺžky objektu | t | 694.517 |  | 0 | 0 | 0 | 0 | 0 | 20 | 4 | 2
|  |  |  | Celkom |  |  |  | 0 |  | 694.517 |  | 255.02